## Temperature Controller BOM
RefDes | Name | Pattern | Value | Qty | URL
C1,C7,C12 | CAP | CAP_1206 | 10uF | 3
C15,C16 | CAP | CAP_0603 | 18pF | 2
C18 | CAP | CAP_0805 | 10uF | 1
C19,C21,C22,C23 | CAP | CAP_0603 | 47nF | 4 | http://uk.mouser.com/ProductDetail/Vishay-Vitramon/VJ0603Y473JXJCW1BC/?qs=sGAEpiMZZMvsSlwiRhF8qsGacYjP6MDmXlDYPVmMQxo%3d
C2,C4,C6,C8,C10,C11,C13,C14,C17,C20,C24,C25 | CAP | CAP_0603 | 100nF | 12
C3 | CAPAE-6.6x6.6h7.9 | CAPAE-6.6x6.6h7.9 | 100uF | 1
C5 | CAP_1206 | CAP_1206 | 2.2uF | 1
D1,D2 | 2N6073A | TO225F |  | 2 | http://uk.mouser.com/ProductDetail/ON-Semiconductor/2N6073AG/?qs=sGAEpiMZZMuAO0%252bGuNbnQvyShSCAxAIBemKc8EJ5hzU%3d
D3, D4 | Head 1 | DIO_0805 | LED | 2
F1 | FUSE | Fuse Holder |  | 1
J1,J2,J3 | 649003013322 | mains connector | 240VAC | 3 | http://uk.mouser.com/ProductDetail/Wurth-Electronics/649003013322/?qs=%2fha2pyFaduih0muUe7bw7niljY5kfOgEaXJ%252bVl75Bnde2fFvdmnu4Q%3d%3d
|  | mains header |  | 3 | http://uk.mouser.com/ProductDetail/Wurth-Electronics/64900311122/?qs=%2fha2pyFaduhkcvDf7CO8kvo4k3%2fL4FtLOT6xfXZathI%252bpKWLrXgyLg%3d%3d
|  | mains pins |  | 6 | http://uk.farnell.com/wurth-elektronik/64900513722dec/crimp-socket-4-2mm-16-awg/dp/2113406?MER=en-mer-0713-pd-r2-acce
J11 | 1981584-1 | 1981584-1 | USB Socket | 1
J8 | 87758-08 | RJ45 Socket |  | 1
L1 | MPZ2012S221A | IND_0805 | Choke | 1
Q1,Q2 | 2PD601ART | SOT23 |  | 2 | http://uk.mouser.com/ProductDetail/NXP-Semiconductors/2PD601ART235/?qs=sGAEpiMZZMshyDBzk1%2fWi7dklbCN21lXsjwA7yef3b4%3d
R1,R5 |  | RES_1210 | 1K 0.5W | 2 | http://uk.mouser.com/ProductDetail/KOA-Speer/SG73S2ETTD102J/?qs=sGAEpiMZZMvdGkrng054t%2f16WM9J8YovwMMaxg3UsZ0%3d
R10,R11,R12,R13,R15,R17,R22,R25,R27,R28,R29,R31 |  | RES_0603 | 10K 0.1% | 12 | http://uk.mouser.com/ProductDetail/TE-Connectivity-Neohm/CPF0603B10KE/?qs=sGAEpiMZZMvdGkrng054t8nVOZNpBC9F9vaySxrGI4c%3d
R14,R19,R24 |  | RES_0603 | 330R | 3
R2, R6 |  | RES_0603 | 210R | 2
R26 |  | RES_0603 | 100R | 1
R3 | MCSR431K07DS | VAR-5x1.8/9x4.1 | MOV | 1 | http://uk.farnell.com/multicomp/mcsr431k07ds/varistor-28j-275vrms/dp/1856861?ost=MCSR431K07DS
R33 |  | RES_0603 | 120R | 1
R4,R7,R23,R34,R35,R36,R37 |  | RES_0603 | 10K | 7
R8,R16,R20,R30 |  | RES_0603 | 68K 0.1% | 4 | http://uk.mouser.com/ProductDetail/TE-Connectivity-Neohm/CPF0603B68KE1/?qs=sGAEpiMZZMvdGkrng054t9WFtWtrbdtGmwTBeYUuAXQ%3d
R9,R18,R21,R32 |  | RES_0603 | 300K 0.1% | 4 | http://uk.farnell.com/te-connectivity/cpf0603b300ke1/resistor-precision-300k-0-1-0603/dp/2331125
U1, U2 | MOC3052 | DIP-6 |  | 2 | http://uk.mouser.com/ProductDetail/Fairchild-Semiconductor/MOC3052M/?qs=%2fha2pyFaduiqD4KULcmw7TNF%252byRvZxJWEp7k01IIWmc%3d
U10 | SN65HVD1474 | SOIC-8/150mil | RS485 | 1 | http://uk.mouser.com/ProductDetail/Texas-Instruments/SN65HVD1474D/?qs=%2fha2pyFaduioff5HN%2fuJXUWSUO129MfmOMNuy4ZlbvVDlogGSY4z%252bg%3d%3d
U3 | TL1963A-33DCYR | SOT223-4 | 3.3V Reg | 1 | http://uk.mouser.com/ProductDetail/Texas-Instruments/TL1963A-33DCYR/?qs=%2fha2pyFadui8Go1R0rp6GtwaXobHjcgQDFskwsHg63h69lXmw%2f0pyg%3d%3d
U4 | MCP1541T | SOT23 | 4.096V Ref | 1
U5 | LM4132 | SOT23-5 | 2.048V Ref | 1
U7 | OPA4330 | SOIC-14/150mil | Opamp | 1
U8 | PIC24FJ128GC006 | QFP-64/12x12x0.5 | Microcontroller | 1 | http://uk.mouser.com/ProductDetail/Microchip/PIC24FJ128GC006-I-PT/?qs=%2fha2pyFadugUQ2cHmDlYcwAGAq7HM1FJ1AeEY4tP2C0S83GDM14DxQ%3d%3d
Y1 | ABM3-8.000MHZ-D2Y-T | ABM3 Crystal | 8MHz | 1